## promprog2
Designator | Package | Quantity | Designation | Supplier and reference
|  |  |  | SOS | TME | Mouser
C1 | CP_Elec_10x10 | 1 | 1000uF/10V | 69611 | EEEFC1A102AP | 647-UUR1A102MNL1GS
C2 | CP_EIA-3216-18_Kemet-A | 1 | 22uF/6.3V |  | TAJA226K010R | 581-TAJA226K006RNJV
C3, C5, C6, C7, C8, C10, C13 | C_1206_3216Metric_Pad1.24x1.80mm_HandSolder | 7 | 100nF | 36996 | 1206B104K500CT | 80-C1206C104M5R
C4 | CP_Elec_8x10 | 1 | 470uF/16V | 69618 | EEEFT1E471AP | 80-EDH477M016A9MAA
C9 | C_1206_3216Metric_Pad1.24x1.80mm_HandSolder | 1 | 10nF | 36984 | CC1206KRX7R9103 | 710-885012208112
C11, C12 | C_1206_3216Metric_Pad1.24x1.80mm_HandSolder | 2 | 22p | 36892 | 1206N220K102CT | 710-885012008011
D1 | D_SMB_Handsoldering | 1 | S2B | 45860 | S2B-DC | 621-S2B-F
D2, D3, D4 | D_SMA_Handsoldering | 3 | SK310SMA | 53638 | SK110-DIO | 833-SK110-TP
D5, D6 | LED_D3.0mm | 2 | LED Red | 12330 | L-34ID | 604-WP132XIT
D7 | LED_D3.0mm | 1 | LED Green | 12389 | L-34GD | 604-WP132XGD
DS1 | WC1602A | 1 | LCD16X2 | 52951 | RC1602B-BIW-ESX | 668-NMCS1625DYHSAY22 | najlacnejsi dostupny displej, kazdy nech si da podla vlastneho vkusu
DS1* | PinHeader_1x16_P2.54mm_Vertical | 1 |  | 55112 | ZL201-16G | 649-1012937891603BLF
DS1** | PinSocket_1x16_P2.54mm_Vertical | 1 |  | 2181 | ZL262-16SG | 437-8018301610001101
DS1*** | Hex standoff | 4 | M3/12mm | 8362 | TFF-M3X12/DR114 | 534-24394
J1 | BarrelJack_Horizontal | 1 | HEBA21 | 49926 | NEB21R | 992-CON-SOCJ-2155
J2 | PinHeader_2x03_P2.54mm_Vertical | 1 | AVR-ISP-6 | 25332 | ZL202-6G
J3 | USB_Mini-B_Lumber_2486_Horizontal | 1 | USB_B_Mini | 49058 | 10033526-N3212MLF/ | 640-2665RBHM15STB01A
J5, J8 | PinSocket_1x04_P2.54mm_Vertical | 2 | 4Pin F Header |  | ZL262-4SG | 437-3108710401640101
J6, J7 | PinHeader_1x04_P2.54mm_Vertical | 2 | 4Pin Header |  | ZL201-04G | 649-1012937890402BLF
Q1 | TO-252-3_TabPin2 | 1 | IRFR9024 | 6959 | IRFR9024NTRPBF | 942-IRFR9024NTRPBF
Q2, Q4, Q5, Q6, Q7, Q8, Q9, Q10 | SOT-223-3_TabPin2 | 8 | BCP51 |  | BCP5116TA | 771-BCP51-10135
Q3 | SOT-23_Handsoldering | 1 | BC847 | 294795 | BC847B-TP | 771-BC847B235
R1, R2, R3, R4, R5, R6, R7, R8, R24, R25, R26, R27, R28, R29 | R_1206_3216Metric_Pad1.24x1.80mm_HandSolder | 14 | 10k | 34472 | SMD1206-10K | 603-RC1206JR-0710KL
R9 | R_1206_3216Metric_Pad1.24x1.80mm_HandSolder | 1 | 330R | 35063 | SMD1206-330R | 603-RC1206JR-07330RL
R10 | R_1206_3216Metric_Pad1.24x1.80mm_HandSolder | 1 | 3k0 |  | SMD1206-3K | 603-AC1206JR-073KL
R11 | R_1206_3216Metric_Pad1.24x1.80mm_HandSolder | 1 | 33k | 35099 | SMD1206-33K | 652-CR1206-JW-333ELF
R12, R13, R14, R15, R16, R18, R19, R20, R21, R22, R23, R31, R32, R33, R34 | R_1206_3216Metric_Pad1.24x1.80mm_HandSolder | 15 | 1k | 34376 | SMD1206-1K | 652-CR1206-JW-102ELF
R17 | R_1206_3216Metric_Pad1.24x1.80mm_HandSolder | 1 | 100k | 34579 | SMD1206-100K | 652-CR1206JW-104ELF
R30 | R_1206_3216Metric_Pad1.24x1.80mm_HandSolder | 1 | 10R | 33952 | SMD1206-10R | 652-CR1206-JW-100ELF
R35, R36 | R_1206_3216Metric_Pad1.24x1.80mm_HandSolder | 2 | 68R | 35053 | SMD1206-68R | 603-RC1206JR-0768RL
RV1 | Bourns_3364W | 1 | 20k |  | 3364X-1-203E |  | 3364W je uz Obsolette, nahrada 3364X
SW1, SW2, SW3, SW4, SW5, SW6 | SW_PUSH_6mm | 6 | B3F-1052 | 42620 | B3F-1052 | 653-B3F-1052
SW1*, SW2*, SW3*, SW4*, SW5*, SW6* | Keycaps Black | 4 | B32-1010 | 53256 | B32-1010 | 653-B32-1010
SW5* | Keycap Green | 1 | B32-1070 |  | B32-1070 | 653-B32-1070
SW6* | Keycap Red | 1 | B32-1080 |  | B32-1080 | 653-B32-1080
U1 | DCDC_Small | 1 | MENIC_DC-DC_MINI |  |  |  | e-bay/Aliexpress | da sa pouzit aj tento, len ma inak zapojene vyvody, treba predratovat
U2 | TO-263-3_TabPin2 | 1 | LM317D2TG |  | LM317D2TG | 863-LM317D2TG
U3, U6 | DIP-16_W7.62mm_LongPads | 2 | ZIF 16 pin |  | DS1044-160G
U3*, U6* | DIP-16 precizna patica | 2 |  |  | GOLD-16P | 575-1104731641001000 | k montazi su zapotreby aj 4x8pin kolikova lista standardna a 4x8pin kolikova lista precizna
U3**, U6** | PinHeader_1x08_P2.54mm_Vertical_Round | 4 |  |  | STS-20P-K
U3***, U6*** | PinHeader_1x08_P2.54mm_Vertical | 4 |  |  | ZL201-08G
U4 | SOIC-16_3.9x9.9mm_P1.27mm | 1 | 74LS595 | 2807 | 74HCT595D.112 | 621-74HCT595S16-13
U7 | SOIC-16_3.9x9.9mm_P1.27mm | 1 | 74LS138 |  | 74HCT138D.652 | 771-74HCT138D-T
U8 | TQFP-44_10x10mm_P0.8mm | 1 | ATMEGA16-16AU | 184076 | ATMEGA16A-AU | 556-ATMEGA16A-AU
U9 | SOIC-16_3.9x9.9mm_P1.27mm | 1 | CH340G |  |  |  | e-bay/Aliexpress
U10 | SOIC-16_3.9x9.9mm_P1.27mm | 1 | 74LS165 | 24033 | CD74HCT165M | 771-74HCT165D-T
Y1 | Crystal_SMD_HC49-SD_HandSoldering | 1 | 12MHz |  | 12M-49SMD-SR | 717-9C-12.000MBBK-T
Note on D44: 74HCT595 74HC595
Note on D45: 74HCT138 74HC138
Note on D48: 74HCT165 74HC165
Note on F42: 1ks, nalamat